## Dimensions Spring Isolator
Ref. | D | d | H | h
| (mm) | (mm) | (mm) | (mm)
VT4413 | 50 | M10 | 60 | 50 ± 2
VT4423 | 80 | M12 | 90 | 80 ± 2

## Mounting Plate Dimensions
Ref. | L | I | J | B | C | E | Thickness
| (mm) | (mm) | (mm) | (mm) | (mm) | (mm) | (mm)
VT4413 | 90 | 69.6 | 10 | 60 | 7 | 11 | 4
VT4423 | 140 | 110 | 15 | 100 | 11 | 13 | 4

## Load Ranges
Suffix | Load range in daN (≈kg) |  | Stiffness (N/mm)
| VT4413 | VT4423 | VT4413 | VT4423
-01 | 5 - 7 | 30 - 50 | 6 | 39
-02 | 6 - 9 | 50 - 80 | 8 | 64
-03 | 9 -14 | 80 - 125 | 11 | 108
-04 | 14 - 20 | 125 - 195 | 18 | 167
-05 | 20 - 30 | 195 - 310 | 27 | 265
-06 | 30 - 50 | 310 - 420 | 40 | 353