## Dimensions and weight
Type | Ln | Flanges acc to DIN 2573 (PN6)
|  | D | b | k | N | d2 | Do | Weight
| (mm) | (mm) | (mm) | (mm) | (ant.) | (mm) | (mm) | (kg)
VTAD-0040 | 275 | 130 | 16 | 100 | 4 | 14 | 60 | 3.5
VTAD-0050 | 275 | 140 | 16 | 110 | 4 | 14 | 70 | 4
VTAD-0065 | 275 | 160 | 16 | 130 | 4 | 14 | 88 | 4.5
VTAD-0080 | 340 | 190 | 18 | 150 | 4 | 18 | 101 | 7
VTAD-0100 | 280 | 210 | 18 | 170 | 4 | 18 | 128 | 8
VTAD-0125 | 300 | 240 | 20 | 200 | 8 | 18 | 156 | 11
VTAD-0150 | 300 | 265 | 20 | 225 | 8 | 18 | 187 | 12.5
VTAD-0175 | 300 | 295 | 20 | 255 | 8 | 18 | 212 | 13.5
Flanges acc to DIN 86044
VTAD-0200 | 300 | 320 | 16 | 280 | 8 | 18 | 240 | 13
VTAD-0250 | 300 | 375 | 16 | 335 | 12 | 18 | 296 | 17.5
VTAD-0300 | 300 | 440 | 16 | 395 | 12 | 22 | 347 | 21
VTAD-0350 | 400 | 490 | 16 | 445 | 12 | 22 | 379 | 28
VTAD-0400 | 400 | 540 | 16 | 495 | 16 | 22 | 432 | 31
VTAD-0450 | 400 | 595 | 16 | 550 | 16 | 22 | 483 | 36
VTAD-0500 | 400 | 645 | 16 | 600 | 20 | 22 | 534 | 39
VTAD-0550 | 400 | 703 | 20 | 650 | 20 | 22 | 585 | 53
VTAD-0600 | 500 | 754 | 20 | 700 | 20 | 22 | 640 | 61
VTAD-0700 | 500 | 858 | 20 | 800 | 24 | 22 | 742 | 70.5
VTAD-0800 | 500 | 958 | 20 | 900 | 24 | 22 | 843 | 80
VTAD-0900 | 500 | 1060 | 20 | 1010 | 28 | 22 | 949 | 90
VTAD-1000 | 500 | 1162 | 20 | 1110 | 32 | 22 | 1051 | 99.5
VTAD-1100 | 500 | 1266 | 20 | 1210 | 32 | 22 | 1155 | 113
VTAD-1200 | 500 | 1366 | 20 | 1310 | 36 | 22 | 1255 | 122

## Specifications at 350°C
| Max. movement (±) |  | Max. reaction force |  | Spring rate
Type | Axial (mm) | Lateral (mm) | Axial (daN) | Lateral (daN) | Axial (N/mm) | Lateral (N/mm)
VTAD-0040 | 30 | 50 | 171 | 20 | 57 | 4
VTAD-0050 | 32 | 50 | 195 | 30 | 61 | 6
VTAD-0065 | 50 | 50 | 250 | 40 | 50 | 8
VTAD-0080 | 38 | 50 | 205 | 30 | 54 | 6
VTAD-0100 | 32 | 41 | 211 | 70 | 66 | 17
VTAD-0125 | 34 | 39 | 201 | 74 | 59 | 19
VTAD-0150 | 39 | 36 | 207 | 90 | 53 | 25
VTAD-0175 | 43 | 34 | 249 | 136 | 58 | 40
VTAD-0200 | 43 | 31 | 482 | 257 | 112 | 83
VTAD-0250 | 58 | 26 | 534 | 330 | 92 | 127
VTAD-0300 | 58 | 30 | 522 | 603 | 90 | 201
VTAD-0350 | 47 | 36 | 555 | 400 | 118 | 111
VTAD-0400 | 45 | 32 | 630 | 528 | 140 | 165
VTAD-0450 | 60 | 36 | 702 | 727 | 117 | 202
VTAD-0500 | 64 | 34 | 768 | 830 | 120 | 244
VTAD-0550 | 64 | 30 | 819 | 1005 | 128 | 335
VTAD-0600 | 82 | 43 | 1287 | 1264 | 157 | 294
VTAD-0700 | 81 | 36 | 1409 | 1598 | 174 | 444
VTAD-0800 | 79 | 31 | 1525 | 1975 | 193 | 637
VTAD-0900 | 79 | 29 | 1414 | 2163 | 179 | 746
VTAD-1000 | 79 | 26 | 1541 | 2623 | 195 | 1009
VTAD-1100 | 106 | 28 | 1696 | 3466 | 160 | 1238
VTAD-1200 | 106 | 26 | 1823 | 4116 | 172 | 1583