## Load Range
Color | Type | Load range (kg/m2)
Grey | VT-BAT-400 | 40 - 120
Brown | VT-BAT-510 | 60 - 240
Pink | VT-BAT-570 | 80 - 310
Turquoise | VT-BAT-680 | 120 - 450
*Loads are based on cc 600 mm

## Deflection & Natural Frequency
Height | Deflection | fn (Hz)
25 mm | 1 - 2 mm | > 9 Hz
37 mm | 2 - 3 mm | > 8 Hz
50 mm | 4 - 7 mm | > 6.5 Hz
75 mm | 8 - 12 mm | > 5.5 Hz