## Dimensions
Ref. | L | B | H | T | F | C | D | A
PC-100 | 120 | 60 | 38 | 60 | 100 | 11 x 14 | 11 x 14 | M12
PC-140 | 183 | 75 | 50 | 75 | 140 | 20 x 13 | 13 x 30 | M16
PC-182 | 230 | 112 | 70 | 80 | 182 | 26 x 18 | 18 x 34 | M20

## Technical specifications
Ref. | Max. load range in daN (≈ kg) |  |  |  | Weight (kg)
| 45 Sh | 55 Sh | 65 Sh | 75 Sh
PC-100 | 50 | 70 | 100 | - | 0.3
PC-140 | 175 | 200 | 350 | - | 0.85
PC-182 | 500 | 625 | 1000 | 1400 | 2.15

## Stiffness
Stiffness in the horizontal plane
Ref. | kL | kB
PC-100 | 2.5 x kV | 0.75 x kV
PC-140 | 2.7 x kV | 0.70 x kV
PC-182 | 2.6 x kV | 0.85 x kV
kV = Stiffness vertically
KL = Stiffness along the isolator
KB = Stiffness across the isolator