## Dimensions
Cable mount type number | Height (H) | Width (W) | Mass
| (mm) | (mm) | (kg)
A025112-038-XX | 38 | 43 | 0.07
A025112-033-XX | 33 | 38 | 0.06
A025112-028-XX | 28 | 33 | 0.06
A025112-025-XX | 25 | 30 | 0.055
A025112-023-XX | 23 | 28 | 0.055
Fixture Hole Type |  | Code
Through holes 5.5 mm |  | I
Through holes countersunk |  | Y
Inserts M5 |  | M

## Load Compression
Typical load range: 4 - 12 kg
Cable mount type number | Rated load at 10 Hz (kg) | Max. static load (kg) | Max. dyn. travel (mm)
A025112-038-XX | 5.6 | 6.0 | 23
A025112-033-XX | 8.3 | 8.3 | 18
A025112-028-XX | 10.9 (14 Hz) | 10.9 | 14
A025112-025-XX | 12.5 (14 Hz) | 12.5 | 11
A025112-023-XX | 13.8 (15 Hz) | 13.8 | 9

## Load 45° Compession and Roll
Typical load range: 3 - 10 kg
Cable mount type number | Rated load at 10 Hz (kg) | Max. static load (kg) | Max. dyn. travel (mm)
A025112-038-XX | 3.4 | 4.3 | 32
A025112-033-XX | 4.8 | 5.4 | 26
A025112-028-XX | 7.3 | 7.3 | 19
A025112-025-XX | 8.8 (11 Hz) | 8.8 | 16
A025112-023-XX | 10.3 (12 Hz) | 10.3 | 13

## Load Shear and Roll
Typical load range: 0.6 - 4 kg
Cable mount type number | Rated load at 10 Hz (kg) | Max. static load (kg) | Max. dyn. travel (mm)
A025112-038-XX | 0.8 | 2.6 | 24
A025112-033-XX | 1.3 | 3.2 | 19
A025112-028-XX | 2.3 | 4.2 | 14
A025112-025-XX | 3.7 | 5.1 | 12
A025112-023-XX | 5.4 | 5.8 | 10