## Dimensions
Wire rope isolator type number | Height (H) | Width (W) | Weight
| (mm) | (mm) | (kg)
A030127-044-XX | 44 | 52 | 0.12
A030127-041-XX | 41 | 49 | 0.12
A030127-038-XX | 38 | 47 | 0.12
A030127-033-XX | 33 | 42 | 0.11
A030127-028-XX | 28 | 37 | 0.11
Fixture Hole Type |  | Code
Through holes 6.5 mm |  | I
Through holes countersunk |  | Y
Inserts M6 |  | M

## Load Compression
Wire rope isolator type number | Rated load at 10 Hz (kg) | Max. static load (kg) | Max. dyn. travel (mm)
A030127-044-XX | 9 | 9.5 | 24
A030127-041-XX | 10 | 10.5 | 22
A030127-038-XX | 12 | 12 | 19
A030127-033-XX | 14 (12 Hz) | 14 | 14
A030127-028-XX | 18 (14 Hz) | 18 | 10

## Load 45° Compession and Roll
Wire rope isolator type number | Rated load at 10 Hz (kg) | Max. static load (kg) | Max. dyn. travel (mm)
A030127-044-XX | 5 | 6.5 | 34
A030127-041-XX | 6 | 7.5 | 31
A030127-038-XX | 7 | 8 | 27
A030127-033-XX | 10 | 10 | 20
A030127-028-XX | 12 (12 Hz) | 12 | 14

## Load Shear and Roll
Wire rope isolator type number | Rated load at 10 Hz (kg) | Max. static load (kg) | Max. dyn. travel (mm)
A030127-044-XX | 1.5 | 4.2 | 26
A030127-041-XX | 1.6 | 4.5 | 23
A030127-038-XX | 1.9 | 5 | 20
A030127-033-XX | 3.1 | 6 | 15
A030127-028-XX | 6.1 | 7.5 | 10