## Dimensions
Type | Plate | L | B | H | Ls | D | d | A
DMS 077 | ◊ | 128 | 77 | 30 | 110 | 77 | 2x Ø9 | M10
DMS 094 | ◊ | 144 | 94 | 35 | 124 | 94 | 2x Ø10 | M10
DMS 108 | ◊ | 172 | 108 | 38 | 144 | 108 | 2x Ø13.5 | M16
DMS 120 | ◊ | 186 | 120 | 42 | 158 | 120 | 2x Ø13.5 | M16
DMS 144 | ◊ | 212 | 144 | 48 | 182 | 144 | 2x Ø13.5 | M16
DMS 158 | □ | 170 | 170 | 58 | 140 | 162 | 4x Ø14.5 | M20

## Load at 3 and 5 mm deflection
Type | Load in daN (≈ kg) at 3 mm deflection |  | Max. load in daN (≈ kg) at 5 mm deflection |  | Weight (kg)
| 40 Sh | 60 Sh | 40 Sh | 60 Sh
DMS 077 | 103 | 180 | 176 | 332 | 0.3
DMS 094 | 162 | 320 | 296 | 562 | 0.45
DMS 108 | 147 | 283 | 254 | 623 | 0.7
DMS 120 | 195 | 392 | 348 | 648 | 0.9
DMS 144 | 186 | 385 | 318 | 636 | 2.0
DMS 158 | 208 | 356 | 340 | 592 | 2.1