## Dimensions
Type | Plate | L | B | H | Ls | D | d | A
DMS 020 | □ | 184 | 184 | 63 | 150 | 175 | 4x Ø13 | M20

## Load range and weight
Type | Load in daN (≈ kg) at 3 mm deflection |  |  | Max load in daN (≈ kg) at 5 mm deflection |  |  | Weight (kg)
| 40 Sh | 55 Sh | 70 Sh | 40 Sh | 55 Sh | 70 Sh
DMS 020 | 776 | 1157 | 1551 | 1475 | 2169 | 2852 | 2.8