## Dimensions and weight
Type | Ln | Flanges acc to DIN 2573 (PN6) | [5 empty] | Weight
|  | D | b | k | N | d2 | Do
| (mm) | (mm) | (mm) | (mm) | (ant.) | (mm) | (mm) | (kg)
VTAS-0040 | 165 | 130 | 16 | 100 | 4 | 14 | 60 | 3.5
VTAS-0050 | 170 | 140 | 16 | 110 | 4 | 14 | 71 | 4
VTAS-0065 | 170 | 160 | 16 | 130 | 4 | 14 | 88 | 4.5
VTAS-0080 | 180 | 190 | 18 | 150 | 4 | 18 | 101 | 7
VTAS-0100 | 140 | 210 | 18 | 170 | 4 | 18 | 129 | 8
VTAS-0125 | 165 | 240 | 20 | 200 | 8 | 18 | 156 | 10.5
VTAS-0150 | 165 | 265 | 20 | 225 | 8 | 18 | 187 | 12.5
VTAS-0175 | 165 | 295 | 20 | 255 | 8 | 18 | 212 | 13.5
Flanges acc to DIN 86044
VTAS-0200 | 150 | 320 | 16 | 280 | 8 | 18 | 240 | 12
VTAS-0250 | 165 | 375 | 16 | 335 | 12 | 18 | 296 | 15
VTAS-0300 | 165 | 440 | 16 | 395 | 12 | 22 | 349 | 17.5
VTAS-0350 | 165 | 490 | 16 | 445 | 12 | 22 | 379 | 24.5
VTAS-0400 | 200 | 540 | 16 | 495 | 16 | 22 | 432 | 27.5
VTAS-0450 | 200 | 595 | 16 | 550 | 16 | 22 | 483 | 32
VTAS-0500 | 190 | 645 | 16 | 600 | 20 | 22 | 534 | 34
VTAS-0550 | 225 | 703 | 20 | 650 | 20 | 22 | 585 | 48.5
VTAS-0600 | 215 | 754 | 20 | 700 | 20 | 22 | 640 | 52.5
VTAS-0700 | 250 | 858 | 20 | 800 | 24 | 22 | 741 | 67.5
VTAS-0800 | 250 | 958 | 20 | 900 | 24 | 22 | 785 | 79
VTAS-0900 | 280 | 1060 | 20 | 1010 | 28 | 22 | 949 | 88
VTAS-1000 | 280 | 1162 | 20 | 1110 | 32 | 22 | 1051 | 97.5
VTAS-1100 | 280 | 1266 | 20 | 1210 | 32 | 22 | 1155 | 107
VTAS-1200 | 310 | 1366 | 20 | 1310 | 36 | 22 | 1255 | 116

## Specifications at 350°C
| Max. movement (±) |  | Max. reaction force |  | Spring rate
Type | Axial (mm) | Lateral (mm) | Axial (daN) | Lateral (daN) | Axial (N/mm) | Lateral (N/mm)
VTAS-0040 | 21 | 20 | 137 | 22 | 65 | 11
VTAS-0050 | 23 | 17 | 122 | 20 | 53 | 12
VTAS-0065 | 29 | 16 | 165 | 34 | 57 | 21
VTAS-0080 | 30 | 15 | 171 | 38 | 57 | 25
VTAS-0100 | 36 | 12 | 209 | 90 | 58 | 75
VTAS-0125 | 33 | 11 | 162 | 77 | 49 | 70
VTAS-0150 | 39 | 11 | 207 | 119 | 53 | 108
VTAS-0175 | 43 | 10 | 249 | 164 | 58 | 164
VTAS-0200 | 43 | 9 | 482 | 353 | 112 | 392
VTAS-0250 | 53 | 10 | 541 | 456 | 102 | 456
VTAS-0300 | 53 | 8 | 541 | 518 | 102 | 648
VTAS-0350 | 53 | 7 | 689 | 713 | 130 | 1018
VTAS-0400 | 61 | 8 | 641 | 654 | 105 | 818
VTAS-0450 | 61 | 7 | 714 | 804 | 117 | 1148
VTAS-0500 | 64 | 7 | 768 | 984 | 120 | 1405
VTAS-0550 | 75 | 9 | 825 | 1076 | 110 | 1195
VTAS-0600 | 68 | 7 | 721 | 1077 | 106 | 1539
VTAS-0700 | 82 | 8 | 1427 | 1970 | 174 | 2462
VTAS-0800 | 82 | 7 | 1320 | 2157 | 161 | 3081
VTAS-0900 | 96 | 8 | 1469 | 2267 | 153 | 2834
VTAS-1000 | 96 | 8 | 1603 | 3066 | 167 | 3833
VTAS-1100 | 96 | 7 | 1747 | 3547 | 182 | 5067
VTAS-1200 | 110 | 8 | 1892 | 3682 | 172 | 4603