## Dimensions
Ref | ØA | b | Weight (kg)
free
V43W | 80 | 31 | 0.4
V44W | 80 | 31 | 0.5
V45W | 128 | 36 | 1.1
V46W | 170 | 43 | 3.3

## Dimensions V43HW-V46HW
Ref | ØA | B | C | Weight (kg)
free
V43HW | 95 | 45 | M16 x 140 | 0.9
V44HW | 95 | 45 | M16 x 140 | 1.1
V45HW | 155 | 56 | M20 x 160 | 2.9
V46HW | 190 | 66 | M27 x 160 | 6.5

## Load Ranges
Ref. | Load range in daN (≈kg)
| Static | Dynamic
V43W, -HW | 50 - 350 | 1200
V44W, -HW | 300 - 1500 | 4500
V45W, -HW | 1000 - 3000 | 9000
V46W, -HW | 2000 - 7000 | 21000