## Specifications
Type | Dimensions (mm) | [6 empty] | Load (daN) compression - tension |  | Frequency | Weight
| A | B | Ø D | Ø d | H | h | M | Static | Dynamic | (Hz) | (kg)
VT-DZ-S - 60-1 | 80 | 64 | 35 | 8.2 | 50 | 6 | M12 | 5 - 60 | 200 | 15 - 20 | 0.7
VT-DZ-S - 250-1 | [7 empty] | 50 - 250 | 500
VT-DZ-S - D60-1 |  |  |  |  | 75 |  |  | 5 - 60 | 200 | 8 - 10 | 0.8
VT-DZ-S - D250-1 | [7 empty] | 50 - 250 | 500
VT-DZ-S - 900-1 | 100 | 70 | 52 | 12.5 | 70 | 8 | M16 | 50 - 900 | 3500 | 15 - 20 | ~ 1.4
VT-DZ-S - D900-1 |  |  |  |  | 94 |  |  |  |  | 11 - 15 | ~ 1.7
VT-DZ - 1500-1 | 130 | 100 | 58 |  | 84 | 10 |  | 250 - 1500 |  | 15 - 20 | ~ 3.1
VT-DZ-S-D1500-1 |  |  |  |  | 109 |  |  |  |  | 11 - 15 | ~ 3.7