## Specifications
Type | Dimensions (mm) |  |  |  |  | Load (daN) compression - tension |  | Frequency | Weight
| A | B | Ø D | H | M | Static | Dynamic | (Hz) | (kg)
VT-DZ - 2500-1 | 202 | 152 | 96 | 86 | M20 | 500 - 2500 | 12500 | 15 - 20 | ~8.6
VT-DZ-D - 2500-1 |  |  |  | 113 |  |  |  | 11 - 15 | ~ 10.5
VT-DZ - 7000-1 | 220 | 170 |  | 97 | M27 | 500 - 7000 | 22500 | 15 - 20 | ~ 12.6
VT-DZ-D - 7000-1 |  |  |  | 127 |  |  |  | 11 - 15 | ~ 13.7