## Dimensions
DN | R | n x A | E | H | L x B x T | N x ØD | C-C Hole distance
[7 empty] | Long | Across
100 (Ø114,3) | 77 | 6 x 60° | VT1130 | 95 | 254x70x10 | 2 x 18 | 220 | -
125 (Ø139,7) | 90 | 6 x 60° | VT1130 | 108 | 280x70x10 | 2 x 18 | 246 | -
150 (Ø168,3) | 104 | 8 x 45° | VT1130 | 122 | 308x70x10 | 2 x 18 | 274 | -
175 (Ø193,7) | 117 | 8 x 45° | VT1130 | 135 | 334x70x10 | 2 x 18 | 300 | -
200 (Ø219,1) | 135 | 6 x 60° | VT1110 | 153 | 370x90x10 | 2 x 18 | 336 | -
250 (Ø273,0) | 162 | 6 x 60° | VT1110 | 180 | 424x90x10 | 2 x 18 | 390 | -
300 (Ø323,9) | 187 | 8 x 45° | VT1110 | 209 | 488x100x12 | 2 x 22 | 450 | -
350 (Ø355,6) | 203 | 8 x 45° | VT1110 | 225 | 520x100x12 | 2 x 22 | 482 | -
400 (Ø406,4) | 228 | 8 x 45° | VT1110 | 325 | 486x150x10 | 4 x 23 | 406 | 110
450 (Ø457,0) | 254 | 10 x 36° | VT1110 | 345 | 517x150x10 | 4 x 23 | 437 | 110
500 (Ø508) | 279 | 10 x 36° | VT1110 | 366 | 548x150x10 | 4 x 23 | 468 | 110
600 (Ø610) | 330 | 10 x 36° | VT1110 | 407 | 609x150x10 | 4 x 23 | 529 | 110
700 (Ø711) | 380 | 12 x 30° | VT1110 | 447 | 670x150x10 | 4 x 23 | 590 | 110
800 (Ø813) | 431 | 12 x 30° | VT1110 | 492 | 720x150x10 | 4 x 23 | 640 | 110
900 (Ø914) | 482 | 16 x 22,5° | VT1110 | 551 | 810x150x10 | 4 x 23 | 730 | 110