## Dimensions
Type |  | A | B |  | C |  |  | D | E |  | F | Weight
Connections | B.S.P.Nipple connections | DN (inches) | mm |  | mm |  |  | mm | mm |  | mm | kg
|  | 25 (1.0") | 89 |  | 380 |  |  | 20 | – |  | – | 2
|  | 38 (1.5") | 115 |  | 610 |  |  | 30 | – |  | – | 4
|  | 50 (2.0") | 115 |  | 765 |  |  | 35 | – |  | – | 6
|  | 65 (2.5") | 133 |  | 765 |  |  | 45 | – |  | – | 7
|  | 75 (3.0") | 152 |  | 765 |  |  | 50 | – |  | – | 9
| DIN2573 (PN6) |  | FP | FP 1/2 | FP | FP1 | FP2 | D | FP | FP 1/2 |  | FP | FP1 | FP2
|  | 90 (3.5") | 178 | 310 | 850 | 950 | 1350 | 75 | 164 | 230 | 150 | 15 | 60 | 80
|  | 100 (4.0") | 230 | 360 | 850 | 1100 | 1600 | 75 | 190 | 255 | 160 | 20 | 85 | 125
|  | 125 (5.0") | 310 | 410 | 850 | 1200 | 1800 | 75 | 230 | 280 | 180 | 30 | 120 | 160
|  | 150 (6.0") | 360 | 460 | 1150 | 1400 | 1900 | 75 | 255 | 305 | 190 | 46 | 160 | 220
|  | 175 (7.0") | 360 | 460 | 1150 | 1500 | 2300 | 75 | 255 | 305 | 200 | 47 | 170 | 250
| DIN86044 | 200 (8.0") | 410 | 610 | 1450 | 1650 | 2500 | 75 | 280 | 355 | 220 | 64 | 190 | 280
|  | 225 (9.0") | 410 | 610 | 1450 | 1800 | 2600 | 75 | 280 | 355 | 235 | 68 | 220 | 320
|  | 250 (10.0") | 460 | 660 | 1750 | 2000 | 2700 | 75 | 305 | 430 | 250 | 130 | 290 | 400
|  | 300 (12.0") | 560 | 760 | 2200 | 2200 | 3200 | 100 | 380 | 480 | 280 | 200 | 400 | 500
|  | 350 (124.0") | 560 | 760 | 2200 | 2400 | 3300 | 100 | 380 | 480 | 320 | 218 | 490 | 680
|  | 400 (16.0") | 660 | 920 | 2600 | 2700 | 3700 | 100 | 430 | 550 | 340 | 280 | 630 | 850
|  | 450 (18.0") | 660 | 920 | 2900 | 3000 | 4200 | 100 | 430 | 550 | 370 | 310 | 780 | 1000
|  | 500 (20.0") | 760 | 1070 | 2900 | 3300 | 4500 | 100 | 480 | 640 | 400 | 330 | 900 | 1200
|  | 550 (22.0") | 760 | 1270 | 3200 | 3600 | 4800 | 100 | 480 | 735 | 430 | 375 | 1100 | 1400
|  | 600 (24.0") | 810 | 1370 | 3500 | 3700 | 5000 | 100 | 505 | 835 | 460 | 430 | 1300 | 1800
All dimensions in mm unless otherwise stated