## Load Range - Weight
Ref | Load range in daN (≈kg) |  | Weight (kg)
| Static | Dynamic
V303 | 4 - 85 | 260 | 2.0
V304 | 75 - 140 | 420 | 2.1
V305 | 120 - 230 | 700 | 4.4
V306 | 200 - 380 | 1200 | 4.6
V308 | 270 - 500 | 1500 | 2.8

## Dimensions
Ref | A | B | C | D | H | K | h
V303 | 40 | 135 | 63 | M12 | 210 | 6 | 35
V304 | 40 | 155 | 63 | M12 | 230 | 6 | 35
V305 | 40 | 175 | 82 | M16 | 257 | 8 | 40
V306 | 45 | 200 | 82 | M16 | 282 | 8 | 40
V308 | 45 | 220 | 82 | M16 | 302 | 8 | 40