## Spring Isolator Dimensions
Ref. | D | d | H | h
| (mm) | (mm) | (mm) | (mm)
VT4422 | 80 | M12 | 90 | 80 ± 2
VT4423 | 80 | M12 | 90 | 80 ± 2
VT4424 | 80 | M12 | 140 | 120 ± 5

## Mounting Plate Dimensions
Ref. | L | l | B | C | E | Thickness
| (mm) | (mm) | (mm) | (mm) | (mm) | (mm)
VT4422 | 140 | 110 | 100 | 11 | 13 | 4
VT4423 | 140 | 110 | 100 | 11 | 13 | 4
VT4424 | 140 | 110 | 100 | 11 | 13 | 4

## Load Ranges
Suffix | Load range in daN (≈kg)
| VT4422 | VT4423 | VT4424
-01* | 40 - 85 | 30 - 50 | 70 - 110
-02* | 65 - 125 | 50 - 80 | 95 - 130
-03* | 110 - 190 | 80 - 125 | 125 - 160
-04 | 175 - 270 | 125 - 195 | 160 - 230
-05 | 250 - 400 | 195 - 310 | 210 - 310
-06 | 360 - 560 | 310 - 420 | 300 - 420
-07 | - | - | 350 - 550
* Currently not in stock. Contact Vibratec for more information.

## Natural Frequency
Ref. | Natural frequency | Amplification factor
(Hz)
VT4422 | 6 - 8 | < 4
VT4423 | 5 - 6 | < 5
VT4424 | 3 - 4 | < 8