## Dimensions for H
Height | H (mm)
Free | 40
Loaded | 35

## Load range
Isolator | Load Range in daN (≈kg) | M
7002-1CS | 0.70 - 1.25 | M6
7002-2CS | 1.15 - 2.30 | M6
7002-3CS | 2.0 - 4.5 | M6
7002-4CS | 2.8 - 5.6 | M6
7002-5CS | 4.5 - 9.0 | M6
7002-6CS | 7.0 - 14.0 | M6
7002-7CS | 8.0 - 18.0 | M6
7002-9CS | 16.0 - 22.0 | M6
7002-10/2SW | 20.0 - 33.0 | M8
7002-11/2SW | 33.0 - 60.0 | M8