## Dimensions
Ref. | A | B | D | E | G | H | d | f | hV1 | hV2
V 118 - MG | 100 | 130 | M16 | 16.5 | 31 | 73 | 12.5 | 63 | 68 | 77
V 318 | 170 | 220 | M27 | - | 88 | 97 | 97 | - | 93 | 100

## Load range
Ref. | Static load | Maximum dynamic loads in daN | Maximum dynamic loads in daN
| (daN) | Compression FV 1 | Tension FV 2
V 118 - MG | 50 - 900 | 4500 | 1500
V 318 | 250 - 7000 | 22500 | 9000