## Dimensions (metric)
Ref. | A | B | C | D | H
VT 3353 | 84 | 110 | 76 | For M16 | 66
VT 3355 | 120 | 150 | 124 | For M20 | 72

## Load range
Ref. | Load range in daN (kg)
VT 3353 | ± 100 - 1500
VT 3355 | ± 500 - 3000