## Load range - Natural frequency
Distance between VT-SFC hangers
ceiling weight kg/m2 | P (mm) | G (mm) | kg/hanger | fn (Hz)
10 -15 | 600 | 1000 | 6 - 9 | 14 - 16 Hz
15 -30 | 450 | 900 | 9 - 12 | 11 - 14 Hz
30 - 50 | 450 | 750 | 12 - 17 | 9 - 11 Hz
50 - 75 | 450 | 500 | 12 - 17 | 9 - 11 Hz