## Dimensions
Cable mount type number | Height (H) | Width (W) | Mass
| (mm) | (mm) | (kg)
A040127-045-XX | 45 | 53 | 0.16
A040127-042-XX | 42 | 50 | 0.16
A040127-037-XX | 37 | 45 | 0.15
A040127-034-XX | 34 | 43 | 0.14
A040127-031-XX | 31 | 40 | 0.14
Fixture Hole Type |  | Code
Through holes 6.5 mm |  | I
Through holes countersunk |  | Y
Inserts M6 |  | M

## Load Compression
Typical load range: 18 - 40 kg
Cable mount type number | Rated load at 10 Hz (kg) | Max. static load (kg) | Max. dyn. travel (mm)
A040127-045-XX | 22 | 24 | 25
A040127-042-XX | 26 | 27 | 23
A040127-037-XX | 36 | 36 | 18
A040127-034-XX | 39 (11 Hz) | 39 | 15
A040127-031-XX | 44 (12 Hz) | 44 | 13

## Load 45° Compession and Roll
Typical load range: 10 - 30 kg
Cable mount type number | Rated load at 10 Hz (kg) | Max. static load (kg) | Max. dyn. travel (mm)
A040127-045-XX | 13 | 17 | 36
A040127-042-XX | 15 | 19 | 32
A040127-037-XX | 21 | 23 | 25
A040127-034-XX | 25 | 26 | 22
A040127-031-XX | 31 | 31 | 18

## Load Shear and Roll
Typical load range: 2.5 - 8 kg
Cable mount type number | Rated load at 10 Hz (kg) | Max. static load (kg) | Max. dyn. travel (mm)
A040127-045-XX | 3.5 | 10 | 26
A040127-042-XX | 4 | 11 | 24
A040127-037-XX | 6 | 14 | 19
A040127-034-XX | 8 | 15 | 16
A040127-031-XX | 10 | 17 | 13