## Dimensions
Wire rope isolator type number | Height (H) | Width (W) | Mass
| (mm) | (mm) | (kg)
A060146-063-XX | 63 | 95 | 0.37
A060146-059-XX | 59 | 80 | 0.33
A060146-055-XX | 55 | 71 | 0.31
A060146-050-XX | 50 | 63 | 0.28
A060146-044-XX | 44 | 56 | 0.26
Fixture Hole Type |  | Code
Through holes 6.5 mm |  | I
Through holes countersunk |  | Y
Inserts M6 |  | M

## Load Compression
Wire rope isolator type number | Rated load at 10 Hz (kg) | Max. static load (kg) | Max. dyn. travel (mm)
A060146-063-XX | 25 | 34 | 36
A060146-059-XX | 35 | 44 | 32
A060146-055-XX | 45 | 53 | 29
A060146-050-XX | 60 | 64 | 24
A060146-044-XX | 83 | 83 | 18

## Load 45° Compession and Roll
Wire rope isolator type number | Rated load at 10 Hz (kg) | Max. static load (kg) | Max. dyn. travel (mm)
A060146-063-XX | 15 | 25 | 51
A060146-059-XX | 21 | 32 | 46
A060146-055-XX | 27 | 38 | 40
A060146-050-XX | 35 | 45 | 34
A060146-044-XX | 49 | 53 | 26

## Load Shear and Roll
Wire rope isolator type number | Rated load at 10 Hz (kg) | Max. static load (kg) | Max. dyn. travel (mm)
A060146-063-XX | 4.2 | 15 | 38
A060146-059-XX | 5.6 | 19 | 34
A060146-055-XX | 7 | 22 | 30
A060146-050-XX | 10 | 26 | 25
A060146-044-XX | 13 | 32 | 19