## Dimensions
Cable mount type number | Height (H) | Width (W) | Mass
| (mm) | (mm) | (kg)
A070146-065-XX | 65 | 95 | 0.46
A070146-061-XX | 61 | 80 | 0.42
A070146-057-XX | 57 | 71 | 0.39
A070146-052-XX | 52 | 63 | 0.36
A070146-046-XX | 46 | 56 | 0.32
Fixture Hole Type |  | Code
Through holes 6.5 mm |  | I
Through holes countersunk |  | Y
Inserts M6 |  | M

## Load Compression
Typical load range: 15 - 75 kg
Cable mount type number | Rated load at 10 Hz (kg) | Max. static load (kg) | Max. dyn. travel (mm)
A070146-065-XX | 20 | 25 | 36
A070146-061-XX | 30 | 34 | 32
A070146-057-XX | 41 | 41 | 28
A070146-052-XX | 56 (11 Hz) | 56 | 24
A070146-046-XX | 78 (13 Hz) | 78 | 18

## Load 45° Compession and Roll
Typical load range: 15 - 80 kg
Cable mount type number | Rated load at 10 Hz (kg) | Max. static load (kg) | Max. dyn. travel (mm)
A070146-065-XX | 17 | 35 | 50
A070146-061-XX | 25 | 52 | 48
A070146-057-XX | 31 | 57 | 40
A070146-052-XX | 43 | 75 | 34
A070146-046-XX | 80 | 94 | 26

## Load Shear and Roll
Typical load range: 4 - 20 kg
Cable mount type number | Rated load at 10 Hz (kg) | Max. static load (kg) | Max. dyn. travel (mm)
A070146-065-XX | 4 | 18 | 45
A070146-061-XX | 6 | 20 | 37
A070146-057-XX | 10 | 33 | 35
A070146-052-XX | 15 | 46 | 24
A070146-046-XX | 30 | 58 | 20