## Dimensions
Cable mount type number | Height (H) | Width (W) | Mass
| (mm) | (mm) | (kg)
A080146-083-XX-P | 83 | 109 | 0.70
A080146-068-XX-P | 68 | 96 | 0.65
A080146-064-XX-P | 64 | 81 | 0.60
A080146-060-XX-P | 60 | 72 | 0.55
A080146-055-XX-P | 55 | 64 | 0.50
Fixture Hole Type |  | Code
Through holes 6.5 mm |  | I
Through holes countersunk |  | Y
Inserts M6 |  | M

## Load Compression
Typical load range: 25 - 100 kg
Cable mount type number | Rated load at 10 Hz (kg) | Max. static load (kg) | Max. dyn. travel (mm)
A080146-083-XX-P | 30 | 49 | 48
A080146-068-XX-P | 45 | 59 | 34
A080146-064-XX-P | 62 | 77 | 31
A080146-060-XX-P | 80 | 92 | 27
A080146-055-XX-P | 105 | 110 | 23

## Load 45° Compession and Roll
Typical load range: 15 - 70 kg
Cable mount type number | Rated load at 10 Hz (kg) | Max. static load (kg) | Max. dyn. travel (mm)
A080146-083-XX-P | 18 | 35 | 67
A080146-068-XX-P | 27 | 42 | 48
A080146-064-XX-P | 37 | 54 | 43
A080146-060-XX-P | 47 | 65 | 38
A080146-055-XX-P | 62 | 78 | 32

## Load Shear and Roll
Typical load range: 4 - 20 kg
Cable mount type number | Rated load at 10 Hz (kg) | Max. static load (kg) | Max. dyn. travel (mm)
A080146-083-XX-P | 5 | 21 | 50
A080146-068-XX-P | 7 | 25 | 36
A080146-064-XX-P | 10 | 32 | 32
A080146-060-XX-P | 13 | 39 | 28
A080146-055-XX-P | 17 | 47 | 24