## Dimensions
Cable mount type number | Height (H) | Width (W) | Mass
| (mm) | (mm) | (kg)
A100216-105-XX-P | 105 | 121 | 1.46
A100216-089-XX-P | 89 | 108 | 1.31
A100216-077-XX-P | 77 | 104 | 1.21
A100216-074-XX-P | 74 | 90 | 1.16
A100216-071-XX-P | 71 | 84 | 1.11
Fixture Hole Type |  | Code
Through holes 9 mm |  | I
Through holes countersunk |  | Y
Inserts M8 |  | M

## Load Compression
Typical load range: 35 - 150 kg
Cable mount type number | Rated load at 10 Hz (kg) | Max. static load (kg) | Max. dyn. travel (mm)
A100216-105-XX-P | 45 | 93 | 65
A100216-089-XX-P | 66 | 114 | 50
A100216-077-XX-P | 84 | 123 | 40
A100216-074-XX-P | 112 | 156 | 37
A100216-071-XX-P | 133 | 175 | 34

## Load 45° Compession and Roll
Typical load range: 25 - 90 kg
Cable mount type number | Rated load at 10 Hz (kg) | Max. static load (kg) | Max. dyn. travel (mm)
A100216-105-XX-P | 27 | 66 | 92
A100216-089-XX-P | 39 | 80 | 71
A100216-077-XX-P | 50 | 87 | 56
A100216-074-XX-P | 66 | 110 | 52
A100216-071-XX-P | 79 | 124 | 48

## Load Shear and Roll
Typical load range: 5 - 35 kg
Cable mount type number | Rated load at 10 Hz (kg) | Max. static load (kg) | Max. dyn. travel (mm)
A100216-105-XX-P | 7 | 40 | 68
A100216-089-XX-P | 11 | 48 | 53
A100216-077-XX-P | 14 | 52 | 42
A100216-074-XX-P | 18 | 66 | 39
A100216-071-XX-P | 21 | 74 | 36