## Dimensions
Cable mount type number | Height (H) | Width (W) | Mass
| (mm) | (mm) | (kg)
A130216-108-XX | 108 | 133 | 2.4
A130216-095-XX | 95 | 121 | 2.2
A130216-089-XX | 89 | 105 | 2.0
A130216-083-XX | 83 | 102 | 1.9
A130216-076-XX | 76 | 92 | 1.7
Fixture Hole Type |  | Code
Through holes 9 mm |  | I
Through holes countersunk |  | Y
Inserts M8 |  | M

## Load Compression
Typical load range: 100 - 375 kg
Cable mount type number | Rated load at 10 Hz (kg) | Max. static load (kg) | Max. dyn. travel (mm)
A130216-108-XX | 115 | 225 | 60
A130216-095-XX | 158 | 263 | 49
A130216-089-XX | 214 | 329 | 43
A130216-083-XX | 245 | 346 | 38
A130216-076-XX | 325 | 411 | 32

## Load 45° Compession and Roll
Typical load range: 60 - 225 kg
Cable mount type number | Rated load at 10 Hz (kg) | Max. static load (kg) | Max. dyn. travel (mm)
A130216-108-XX | 68 | 159 | 85
A130216-095-XX | 93 | 186 | 69
A130216-089-XX | 127 | 233 | 61
A130216-083-XX | 145 | 245 | 53
A130216-076-XX | 192 | 291 | 45

## Load Shear and Roll
Typical load range: 15 - 90 kg
Cable mount type number | Rated load at 10 Hz (kg) | Max. static load (kg) | Max. dyn. travel (mm)
A130216-108-XX | 18 | 106 | 63
A130216-095-XX | 25 | 124 | 51
A130216-089-XX | 34 | 156 | 45
A130216-083-XX | 39 | 164 | 40
A130216-076-XX | 52 | 194 | 33