## Dimensions
Cable mount type number | Height (H) | Width (W) | Mass
| (mm) | (mm) | (kg)
A160267-127-XX | 127 | 165 | 4.3
A160267-109-XX | 109 | 135 | 3.6
A160267-100-XX | 100 | 120 | 3.3
A160267-096-XX | 96 | 112 | 3.1
A160267-089-XX | 89 | 102 | 2.9
Fixture Hole Type |  | Code
Through holes 11 mm |  | I
Through holes countersunk |  | Y
Inserts M10 |  | M

## Load Compression
Typical load range: 150 - 675 kg
Cable mount type number | Rated load at 10 Hz (kg) | Max. static load (kg) | Max. dyn. travel (mm)
A160267-127-XX | 170 | 360 | 67
A160267-109-XX | 283 | 486 | 50
A160267-100-XX | 385 | 582 | 42
A160267-096-XX | 455 | 647 | 39
A160267-089-XX | 585 | 747 | 32

## Load 45° Compession and Roll
Typical load range: 85 - 400 kg
Cable mount type number | Rated load at 10 Hz (kg) | Max. static load (kg) | Max. dyn. travel (mm)
A160267-127-XX | 100 | 254 | 94
A160267-109-XX | 167 | 344 | 71
A160267-100-XX | 228 | 411 | 60
A160267-096-XX | 269 | 458 | 55
A160267-089-XX | 346 | 528 | 46

## Load Shear and Roll
Typical load range: 25 - 175 kg
Cable mount type number | Rated load at 10 Hz (kg) | Max. static load (kg) | Max. dyn. travel (mm)
A160267-127-XX | 27 | 170 | 70
A160267-109-XX | 45 | 230 | 53
A160267-100-XX | 62 | 275 | 44
A160267-096-XX | 73 | 306 | 41
A160267-089-XX | 94 | 353 | 34