## Dimensions
Cable mount type number | Height (H) | Width (W) | Mass
| (mm) | (mm) | (kg)
A220368-190-XX | 190 | 210 | 11.8
A220368-159-XX | 159 | 178 | 10.1
A220368-152-XX | 152 | 165 | 9.7
A220368-133-XX | 133 | 140 | 8.6
Fixture Hole Type |  | Code
Through holes 13.5 mm |  | I
Through holes countersunk |  | Y
Inserts M12 |  | M

## Load Compression
Typical load range: 200 - 1000 kg
Cable mount type number | Rated load at 10 Hz (kg) | Max. static load (kg) | Max. dyn. travel (mm)
A220368-190-XX | 245 | 743 | 103
A220368-159-XX | 420 | 966 | 75
A220368-152-XX | 505 | 1088 | 68
A220368-133-XX | 815 | 1416 | 51

## Load 45° Compession and Roll
Typical load range: 125 - 600 kg
Cable mount type number | Rated load at 10 Hz (kg) | Max. static load (kg) | Max. dyn. travel (mm)
A220368-190-XX | 145 | 525 | 145
A220368-159-XX | 248 | 683 | 106
A220368-152-XX | 299 | 769 | 97
A220368-133-XX | 482 | 1002 | 73

## Load Shear and Roll
Typical load range: 35 - 300 kg
Cable mount type number | Rated load at 10 Hz (kg) | Max. static load (kg) | Max. dyn. travel (mm)
A220368-190-XX | 39 | 351 | 108
A220368-159-XX | 67 | 457 | 78
A220368-152-XX | 81 | 514 | 72
A220368-133-XX | 130 | 670 | 54