## Dimensions Spring Isolator
Ref. | D | d | H | h
| (mm) | (mm) | (mm) | (mm)
VT4414 | 50 | M10 | 90 | 70 ± 5
VT4424 | 80 | M12 | 140 | 120 ± 5

## Mounting Plate
Ref. | L | I | B | C | E | Thickness
| (mm) | (mm) | (mm) | (mm) | (mm) | (mm)
VT4414 | 90 | 69.6 | 60 | 7 | 11 | 4
VT4424 | 140 | 110 | 100 | 11 | 13 | 4

## Load range
Suffix | Load range in daN (≈kg) |  | Stiffness (N/mm)
| VT4414 | VT4424 | VT4414 | VT4424
-01 | 5 - 7 | 70 - 110 | 3 | 47
-02 | 6 - 9 | 95 - 130 | 4 | 57
-03 | 9 - 14 | 125 - 160 | 5 | 68
-04 | 14 - 20 | 160 - 230 | 9 | 98
-05 | 20 - 30 | 210 - 310 | 14 | 132
-06 | 30 - 50 | 300 - 420 | 20 | 175
-07 | 50 - 85 | 400 - 650 | 33 | 272