## Load range
Ref. | Load range in (kg) |  | Max static deflection
| 40° | 60° | (mm)
M 7 | 2 - 6 | 4 - 13 | 5
M 25 | 8 - 35 | 18 - 60 | 6
M 50 | 10 - 65 | 20 - 150 | 9
M 100 | 15 - 85 | 45 - 200 | 10
M 200 | 50 - 150 | 80 - 320 | 11
M 400 | 60 - 300 | 200 - 750 | 15
M 600 | 100 - 500 | 250 - 980 | 20
M 1500 | 200 - 1200 | 400 - 1800 | 40

## Dimensions Metric
Type | D | E | A | K | H | h | d | G
M 7 | 18 | 43 | 50 | 64 | 20 | 7 | 7.0 | M6
M 25 | 33 | 56 | 66 | 85 | 25 | 11 | 8.0 | M8
M 50 | 45 | 76 | 92 | 114 | 35 | 14 | 10.0 | M10
M 100 | 53 | 96 | 110 | 136 | 40 | 15 | 11.5 | M10
M 200 | 58 | 101 | 124 | 151 | 45 | 13 | 11.5 | M10
M 400 | 70 | - | 120 | 150 | 63 | 18 | 14.5 | M12
M 600 | 100 | - | 160 | 200 | 85 | 25 | 14.5 | M16
M 1500 | 186 | - | 250 | 310 | 160 | 43 | 18.0 | M24