## Dimensions spring
Ref. | D | d | H | h
| (mm) | (mm) | (mm) | (mm)
VT4412 | 50 | M10 | 60 | 50 ± 2
VT4422 | 80 | M12 | 90 | 80 ± 2

## Dimensions mounting plate
Ref. | L | l | J | B | C | E | Thickness
| (mm) | (mm) | (mm) | (mm) | (mm) | (mm) | (mm)
VT4412 | 90 | 69.6 | 10 | 60 | 7 | 11 | 4
VT4422 | 140 | 110 | 15 | 100 | 11 | 13 | 4

## Load range
Suffix | Load range in daN (≈kg)
| VT4412 | VT4422
-01 | 6 -10 | 40 - 85
-02 | 8 - 14 | 65 - 125
-03 | 12 - 20 | 110 - 190
-04 | 18 - 30 | 175 - 270
-05 | 24 - 46 | 250 - 400
-06 | 40 - 75 | 360 - 560