## VT-VVS 1S and 2S Range
Product type | Cushion type | Hole configuration |  | Common pipe Ø
|  | ØMin | ØMax
|  | (mm) | (mm) | (mm)
VT-VVS-1S/2S | Type 1 | 10 | 13 | 12
|  | 16 | 20 | 18
|  | 23 | 26
|  | 29 | 33
|  | 36 | 40
| Type 2 | 8 | 10 | 8, 10
|  | 13 | 16 | 15
|  | 20 | 23 | 22
|  | 26 | 29 | 28
|  | 33 | 36 | 35
|  | 40 | 42 | 42

## VT-VVS 1M Range
Product type | Cushion type | Hole configuration |  | Common pipe Ø
|  | Min | Max
|  | (mm) | (mm) | (mm)
VT-VVS-1M | Type 1 | 47 | 52 | 50
|  | 57 | 62
|  | 67 | 72
|  | 77 | 82
|  | 87 | 92 | 88.9
|  | 97 | 102 | 100
|  | 107 | 112 | 108, 110
| Type 2 | 47 | 52 | 50
|  | 57 | 62
|  | 67 | 72
|  | 77 | 82
|  | 87 | 92 | 88.9
|  | 97 | 102 | 100
|  | 107 | 112 | 108, 110

## VT-VVS 1L Range
Product type | Cushion type | Hole configuration |  | Common pipe Ø
|  | ØMin | ØMax
|  | (mm) | (mm) | (mm)
VT-VVS-1L | Type 1 | 112 | 117
|  | 122 | 127 | 125
|  | 132 | 137
|  | 142 | 147
|  | 152 | 157
| Type 2 | 117 | 122
|  | 127 | 132
|  | 137 | 142
|  | 147 | 152
|  | 157 | 162 | 160

## VT-VVS C Range
Product type | Cushion type | Hole configuration |  | Common application
|  | ØMin | ØMax
|  | (mm) | (mm)
VT-VVS-C | Elsastic strip | 150 | 430 | Spiro